## BEZ CIJENA
TROŠKOVNIK
SANACIJA KROVA NARODNE ČITAONICE SVETA BARBARA
NAPOMENA: Radovi se izvode sukladno Pravilniku o jednostavnim i drugim građevinama i radovima (NN broj 112/17, 34/18 i 36/19)
# | Opis stavke
| Jed. mjera | Količina |  | Jed. Cijena |  | Vrijednost radova
1. | Geodetsko iskolčenje lomnih točaka međe u dva navrata i to na početku gradnje i nakon širokog iskopa za iskop temelja ogradnih zidova. Paušalno
| paušalno |  | a' |  | kn |  | kn
2. | Izrada projekta privremene regulacije prometa za vrijeme izvođenja radova na lokalnoj cesti i nerazvrstanim cestama. Nakon izrade projektne dokumentacije izvođač radova mora ishodovati suglasnost vlasnika cesta za privremenu regulaciju prometa
| paušalno |  | a' |  | kn |  | kn
1. | Dobava, montaža i demontaža fasadne skele sa potrebnim učvršćenjima i zaštitom po cijeloj visini. Skelu izvesti prema važećim tehničkim propisima, a usklađeno s općim uvjetima. U jediničnu cijenu uključiti i zaštitni zastor od jutenih ili plastičnih traka koje se postavljaju s vanjske strane skele po cijeloj površini. Skelu je potrebno osigurati od prevrtanja sidrenjem u objekat, a od udara groma uzemljenjem. Potrebno je izvesti pomoćne željezne ili drvene ljestev - penjalice u svrhu osiguranja vertikalne komunikacije po skeli. Obračun po m² vertikalne projekcije površine skele.
| m² | 385 | a' |  | kn | 0 | kn
2. | Demontaža horizontalnog i vertikalnog oluka. Obračun po m` demontiranog oluka.
| m` | 94 | a' |  | kn | 0 | kn
3. | Demontaža kompletnog kosog drvenog krova sa pokrovom od azbest-cementa ("salonita"). Trajnu deponiju osigurava investitior.
| m2 | 266 | a' |  | kn | 0 | kn
4. | Dobava i postava daščane oplate od crnogoričnog drva, debljine 24mm. Oplatu zaštititi antifugicidnim premazom. U cijenu stavke uračunati sav rad i materijal. Obračun po m2.
| m2 | 346 | a' |  | kn | 0 | kn
5. | Dobava i postava paropropusne vodonepropusne folije na daščanu oplatu s preklopima od min. 10 cm i ljepljenim spojevima. U cijenu uračunati sav potreban rad i materijal. Obračun po m2.
| m2 | 346 | a' |  | kn | 0 | kn
6. | Dobava i postava letvi i kontraletvi dimenzija 3x5 cm kao potkonstrukcije za postavu crijepa. Letve zaštititi antifugicidnim premazom. U cijenu stavke uračunati sav rad i materijal. Obračun po m2.
| m2 | 346 | a' |  | kn | 0 | kn
7. | Dobava, doprema te ugradnja krovnog pokrova tipa mediteran ili slično (iz pečene gline), crvene boje. Predvidjeti fazonske komade, odzračnike i slično.
| m2 | 346 | a' |  | kn | 0 | kn
H) | UREĐENJE ZELENILA UKUPNO: | [5 empty] | kn
8. | Izvedba zaštite za ptice sa PVC zaštitnom rešetkom i češljem.
| m2 | 70 | a' |  | kn | 0 | kn
9. | Dobava, doprema i montaža horizontalnog i vertikalnog oluka izrađenih od pocinčanog bojanog lima debljine 0,6 mm sa nosačima. Izvesti sve kompletno sa ovjesnim materijalom i sa izradom priključaka za vertikale, olučne cijevi, zatavanjem bočnih strana horizontalnog oluka, sa kukama iz pocinčanih plosnih profila i priključenjem na horizontalni oluk.
| m` | 94 | a' |  | kn | 0 | kn
10. | Dobava, doprema i montaža okapnih lajsni za završetak krovne plohe. Okapne lajsne treba izraditi od pocinčanog obojenog lima.
| m` | 70 | a' |  | kn | 0 | kn
11. | Dobava, doprema i montaža opšava dimnjaka od pocinčanog obojenog lima, d=0,60 mm, razvijene širine 0,65 m. Izvesti sve kompletno sa pripadajućom puc-lajsnom. U cijenu stavke uračunati sav rad i transport.
| kom | 2 | a' |  | kn | 0 | kn
12. | Pokrivanje sljemena krova sa utorenm sljemenjacima tipa mediteran ili slično (iz pečene gline), crvene boje.
| m` | 63 | a' |  | kn | 0 | kn
13. | Montaža dvostrešne drvene konstrukcije. Obračun je po komplet izvedenoj stavci, u cijenu uračunati sav rad i materijal.
| m2 | 400 | a' |  | kn | 0 | kn
| UKUPNO: |  |  |  |  | 0 | kn
| PDV 25%: |  |  |  |  | 0 | kn
| SVEUKUPNO: |  |  |  |  | 0 | kn
PONUDITELJ: