## troškovnik ZA PONUDE
OPĆI UVJETI
Izvoditelj radova mora na gradilištu imati primjerak projekta s ugovorenim troškovnikom i pripadajućim nacrtima. Svako odstupanje od projekta mora biti evidentirano i ovjereno od strane nadzornog inžnjera ili predstavnika investitora.
Po završetku građevinskih radova, a prije planiranja i ugradnje supstrata za sadnju u procjenjenoj debljini od 10-15 cm, gradilište se mora temeljito očistiti od otpadnog materijala (ostaci betona, nepoželjnog kamena i dr.).
Grmovi trebaju biti minimalno trogodišnjeg uzrasta kvalitetnog rasadničkog uzgoja, prema specifikaciji iz troškovnika. Sav sadni materijal mora biti kontejniran. Sadni materijal iz domaće rasadničarske proizvodnje ima prioritet. U specifikaciji je naznačena glavna vrsta određene biljke koja se nabavlja prema raspoloživim kultivarima u nekoliko primjeraka od svakog radi raznovrsnosti, a u skladu s idejom biodinamičnosti "Mirisnog vrta".
Izvoditelj je dužan sav materijal iz iskopa, nepoželjnu zemlju, iskopano grmlje koje se ne presađuje, korjenje itd. odvesti o svoj trošak na ovlaštenu gradsku deponiju.
Sve radove obaviti kako stoji u Tekstualnom dijelu krajobraznog elaborata i uz neposrednu prisutnost projektanta i/ili nadzornog inženjera.
I. | GRAĐEVINSKI RADOVI
1. ZEMLJANI RADOVI
[5 empty] | ukupno bez PDV |  | PDV 25 % | PDV 13 % | SVEUKUPNO
1.1. | Strojni ili ručni iskop temelja ogradnog ili potpornog zida u tlu bez obzira na kategoriju terena. Materijal iskopa za zatrpavanje temelja treba ostaviti u neposrednoj blizini, a preostali dio treba utovariti u prijevozno sredstvo. Dimenzije temelja 1,60×0,65 m s pokosom 5:1. Dno temelja treba fino isplanirati i zbiti. Uklanjanje penjačice bršljana po donjem dijelu debla.
Obračun po m3 iskopanog materijala stanju prema dimenzijama iz projekta.
|  | m3 | 65 | a' |  | 0 | 0 |  | 0
1.2. | Strojni ili ručni iskop popločenih staza s drvenim oblucima u debljini 20 cm. Drvene oblutke treba utovariti u prevozno sredstvo. Stavka sadrži i fino planiranje temeljnog tla nakon skidanja oblutaka te zbijanje odgovarajućim uređajima.
Obračun po m3 izvedenog iskopa s navedenim radom nakon iskopa.
|  | m3 | 2.3 | a' |  | 0 | 0 |  | 0
1.3. | Ručni utovar kamenih oblutaka u prevozno sredstvo te odvoz na deponiju koju odredi Investitor na udaljenost do 1,0 km. Kameni obluci su riječnog porjekla krupnoće do 30 mm položeni u pješačku stazu u sloju debljini 10 cm. Nakon utovara pješačku stazu treba fino isplanirati te zbiti.
Obračun po m3 utovarenih i odveženih oblutaka u sraslom stanju s planiranjem i zbijanje temeljnog tla staze.
|  | m3 | 2.4 | a' |  | 0 | 0 |  | 0
1.4. | Izvedba nogostupa
1.4.1. | Zarezivanje postojećeg asfalta motornom rezalicom bez obzira na debljinu asfalta.
Obračun po m' .
|  | m' | 9 | a' |  | 0 | 0 |  | 0
1.4.2. | Strojni ili ručni iskop asfalta i tucanika u sloju debljine 15 cm. Iskopani materijal treba utovariti u prevozno sredstvo.
Obračun po m3 iskopanog i utovarenog materijala.
|  | m3 | 1.65 | a' |  | 0 | 0 |  | 0
1.4.3. | Postava cestovnog rubnjaka. Rad se sastoji od iskopa temelja, betoniranja temelja i ugradnje cestovnog rubnjak s fugiranjem sljubnica.
Obračun po m' postavljenog rubnjaka s komplet navedenim radom.
|  | m' | 8 | a' |  | 0 | 0 |  | 0
1.4.4. | Izvedba tucaničkog sloja nogostupa s tucanikom krupnoće 0/63 mm u sloju debljine 15 cm. Nakon ugradnje i finog planiranja tucanik treba zbiti.
Obračun po m3 izvedenog tucaničkog sloja.
|  | m3 | 1.65 | a' |  | 0 | 0 |  | 0
1.4.5. | Asfaltiranje nogostupa s asfaltom tipa AC 8 surf u sloju debljine 3,0 cm.
Obračun po m2 asfaltirane površine.
|  | m2 | 12 | a' |  | 0 | 0 |  | 0
[5 empty] | ukupno bez PDV |  | PDV 25 % | PDV 13 % | SVEUKUPNO
1.5. | Izvedba novog spoja pješačke staze i nogostupa na sjevernoj strani ulaza.
1.5.1. | Strojni ili ručni iskop parkovnog rubnjaka zajedno s temeljem. Iskopani materijal treba utovariti u prevozno sredstvo.
Obračun po m' srušenog i utovarenog rubnjaka s betonom temelja.
|  | m' | 6 | a' |  | 0 | 0 |  | 0
1.5.2. | Postava novog parkovnog rubnjaka istih dimenzija i oblika kao postojeći. Rad se sastoji od iskopa temelja, betoniranja temelja te dobava i ugradnje parkovnog rubnjaka uz sve potrebno rezanje rubnjaka kako je dano u nacrtu.
Obračun po m' dobavljenog i postavljenog rubnjaka s komplet navedenim radom.
|  | m' | 8 | a' |  | 0 | 0 |  | 0
1.6. | Ručni iskop i utovar u ručna kolica kamene drobine 0/4 mm na površini betonskog platoa ispod pergole. Predviđena debljina 10 cm. Utovareni materijal treba odvesti na pješačku stazu i isplanirati. Veličina platoa je 2,0×2,0 m.
Obračun po m3 utovarenog, odveženog i isplaniranog materijala.
|  | m3 | 0.63 | a' |  | 0 | 0 |  | 0
1.7. | Ručni iskop temelja u tlu bez obzira na kategoriju terena za montažu pergole, info panoa, podnih oznaka u zonama, klupa za sjedenje i koševa za otpad. Iskopani materijal treba utovariti u prevozno sredstvo. Dimenzije temelja: - temelj pergole 0,50×0,50×0,60 m - temelj info panoa 0,30×0,30×1,20 m - temelj podnih oznaka u zonama 0,30×0,30×0,30 m - temelj klupa za sjedenje 0,30×0,40×0,50 m - temelj koševa za otpad 0,30×0,30×0,40 m
Obračun po m3 utovarenog materijala u sraslom stanju.
|  | m3 | 1.64 | a' |  | 0 | 0 |  | 0
1.8. | Zatrpavanje temelja zidova materijalom iz iskopa. Zatrpavanje treba izvesti u slojevima visine 0,30 m i svaki sloj treba zbiti odgovarajućim uređajima za zbijanje.
Obračun po m3 izvedenog zatrpavanja u sraslom stanju.
|  | m3 | 55.8 | a' |  | 0 | 0 |  | 0
1.9. | Dovod vode za automatski sustav navodnjavanja od vodomjernog okna do "Mirisnog vrta".
1.9.1. | Zarezivanje postojećeg asfalta motornom rezalicom bez obzira na debljinu asfalta.
Obračun po m' .
|  | m' | 26 | a' |  | 0 | 0 |  | 0
1.9.2. | Iskop asfalta. Rad se sastoji od strojnog razbijanja asfalta te iskop i utovar u prevozno sredstvo. Predviđena debljina asfalta 10 cm, a širina rova 40 cm.
Obračun po m3 iskopanog i utovarenog materijala.
|  | m3 | 1.65 | a' |  | 0 | 0 |  | 0
1.9.3. | Iskop rova u tlu bez obzira na kategoriju terena. Dimenzije rova 0,40×0,80 m. U obračun uzete okomite stranice rova što treba uzeti u obzir kod formiranja jedinične cijene. Iskopani materijal treba utovariti u prevozno sredstvo.
Obračun po m3 iskopanog i utovarenog materijala u sraslom stanju.
|  | m3 | 3.64 | a' |  | 0 | 0 |  | 0
[5 empty] | ukupno bez PDV |  | PDV 25 % | PDV 13 % | SVEUKUPNO
1.9.4. | Probijanje otvora u stijenki vodomjernog okna za prolaz PEHD cijevi DN 50 mm.
Obračun po kom izvedenog otvora.
|  | kom | 1 | a' |  | 0 | 0 |  | 0
1.9.5. | Izvedba posteljice i same zaštite vodomjerne cijevi s pijeskom krupnoće 0/4 mm. Debljina posteljice 10 cm, a same zaštite 30 cm iznad tjemena cijevi u punom profila rova.
Obračun po m3 izvedene zaštite u sraslom stanju.
|  | m3 | 2.18 | a' |  | 0 | 0 |  | 0
1.9.6. | Izvedba sloja tucanika od kamene drobine krupnoće 0/63 mm u debljine od 40 cm. Tucanik treba ugraditi u dva sloja u debljini po 20 cm. Svaki sloj treba zbiti.
Obračun po m3 izvedenog tucaničkog sloja u sraslom stanju.
|  | m3 | 2.08 | a' |  | 0 | 0 |  | 0
1.9.7. | Zarezivanje asfalta neposredno prije asfaltiranja s proširenjem po 20 cm sa svake strane rova. Nakon zarezivanja treba iskopati zarezani asfalt i utovariti u prevozno sredstvo.
1.9.7.1. Zarezivanje asfalta.
Obračun po m' zarezanog asfalta.
|  | m' | 26 | a' |  | 0 | 0 |  | 0
1.9.7.2. Iskop asfalta.
Obračun po m3.
|  | m3 | 0.52 | a' |  | 0 | 0 |  | 0
1.9.8. | Asfaltiranje kolnika ceste s asfaltom tipa AC 11 surf u dva sloja debljine pojedinog sloja 5,0 cm.
Obračun po m2 izvedenog asfaltnog sloja debljine 5,0 cm.
|  | m2 | 11.2 | a' |  | 0 | 0 |  | 0
1.9.9. | Asfaltiranje nogostupa u širini od 80 cm s asfaltom tipa AC 8 surf u sloju debljine 3,0 cm.
Obračun po m2 asfaltirane površine.
|  | m2 | 4.8 | a' |  | 0 | 0 |  | 0
1.9.10. | Dobava, doprema i ugradnja PEHD cijevi za zaštitu i dovod vode.
1.9.10.1. PEHD cijev DN 50 mm za zaštitu vodovodne cijevi. Cijev je s vanjske strane rebrasta, a unutra glatka.
Obračun po m' dobavljene i ugrađene cijevi.
|  | m' | 13 | a' |  | 0 | 0 |  | 0
1.9.10.2. PEHD cijev promjera3/4" za radni tlak od 10 bara.
Obračun po m' dobavljene i ugrađene cijevi.
|  | m' | 13 | a' |  | 0 | 0 |  | 0
1.9.11. | Vodoinstalaterski radovi na spajanju PEHD cijevi promjera 3/4" u vodomjernom oknu na postojeći vodovod sa svim potrebnim materijalom i preinakama. Predviđeni materijal: - nipl 3/4" kom 4 - T komad 3/4" kom 1 - kuglasti ventil 3/4" kom 1 - PEHD mesing spšojnica N 3/4" kom 1
Obračun po kom spoja uključujući rad na preinaki u postojećem oknu, izvedba novog spoja i predviđeni materijal.
|  | kom | 1 | a' |  | 0 | 0 |  | 0
[5 empty] | ukupno bez PDV |  | PDV 25 % | PDV 13 % | SVEUKUPNO
1.10. | Odvoz utovarenog materijalana trajnu deponiju koju mora osigurati sam Izvođač radova. Jedinična cijena mora sadržavati i naknadu za korištenje deponije kao i eventualnu eko-naknadu.
Obračun po m3 odveženog materijala u sraslom stanju.
|  | m3 | 20 | a' |  | 0 | 0 |  | 0
1.11. | Dobava, doprema i razastiranje s finim planiranjem kamene drobine krupnoće 4/8 mm u vrsti i boji kao drobina već ugrađene na šetnicama. Kamenu drobinu treba ugraditi u sloju debljine 10 cm.
Obračun po m3 ugrađene drobine sa svim radom iz opisa stavke.
|  | m3 | 7.66 | a' |  | 0 | 0 |  | 0
[5 empty] | Ukupno GRAĐEVINSKI RADOVI - Zemljani radovi: | 0 | 0 | 0 | 0
2. BETONSKI I ZIDARSKI RADOVI
2.1. | Betoniranje temelja ogradnog i potpornog zida u dvostranoj oplati s betonom razreda čvrstoće C25/30. Dimenzije temelja 50×60 cm.
Obračun po m3 betoniranog temelja zajedno s potrebnom oplatom.
|  | m3 | 10.2 | a' |  | 0 | 0 |  | 0
2.2. | Betoniranje pješačke staze u sloju debljine 5 cm na izbetoniranu podlogu. Betoniranje izvesti s cementnim malterom spremljenim s pjeskom krupnoće 0/4 mm u omjeru 3:1. Cementni malter treba spremiti s vlaknima za armiranje. Prije ugradnje cementnog maltera postojeći beton treba premazati sa SN vezom za spoj starog i novog betona.
Obračun po m2 dobetoniranog sloja.
|  | m2 | 6.7 | a' |  | 0 | 0 |  | 0
2.3. | Betoniranje temelja opreme s betonom razreda čvrstoće C25/30 u eventualnoj potrebnoj oplati. Vrh temelja 5 cm niži od završnog sloja pjeska ili humusa u zelenim površinama. Dimenzije temelja prema opremi: - temelj pergole 0,50×0,50×0,50 m - temelj info panoa 0,30×0,30×1,20 m - temelj podnih oznaka u zonama 0,30×0,30×0,30 m - temelj klupa za sjedenje 0,30×0,30×0,50 m - temelj koševa za otpad 0,30×0,30×0,30 m Jedinična cijena treba sadržavati i eventualnu potrebnu oplatu.
Obračun po m3 izbetoniranog temelja.
|  | m3 | 1.34 | a' |  | 0 | 0 |  | 0
2.4. | Betoniranje platoa veličine 2,50×2,50 m i debljine 10 cm ispod pergole s betonom tlačne čvrstoće C30/37. U beton treba ugraditi armaturnu mrežu Q188. Betonski plato izvesti nakon montaže pergole na isplaniranu kamenu drobinu tako da bude 10 cm viši od iste. Završna obrada je fino zaribani beton. Jedinična cijena treba sadržavati potrebnu oplatu.
Obračun po m3 izbetoniranog platoa zajedno sa armaturnom mrežom i oplatom.
|  | m3 | 0.63 | a' |  | 0 | 0 |  | 0
[5 empty] | ukupno bez PDV |  | PDV 25 % | PDV 13 % | SVEUKUPNO
2.5. | Dobava, doprema i zidanje ogradnog zida u kamenu s dva lica. Vrsta, porjeklo, obrada i samo zidanje kamenom kao postojeći sjeverni zid. Zidanje izvesti kao suhozid bez fuga tako da cementni malter ispunjava samo unutrašnjost zida (na licu zida malter se ne vidi). Debljina zida 40 cm dok je visina promjenjiva radi kaskada od 0,50 m do 1,55 m. Na kruni zida treba izvesti betonsku kapu kao postojeću debljine 5,0 cm s uvučenim krajevima po 5,0 cm. Betonsku kapu treba zarezati na 2,5 m motornom rezalicom radi dilatiranja.
Obračun po m3 ozidanog zida zajedno s betonskom kapom.
|  | m3 | 11.38 | a' |  | 0 | 0 |  | 0
2.6. | Dobava, doprema i zidanje potpornog zida uz novi dio nogostupa - produžetak postojećeg zida u kamenu s jednim licem. Vrsta kao postojeći, poluobrađena bunja. Razdjelnice izvesti kao na postojećem zidu. Naličje zida je beton s time da 0,30 m od vrha zida bude u kamenu. Debljina zida 50 cm, dok je visina 70 cm (60 cm od asfalta). Na kruni zida treba izvesti betonsku kapu kao postojeću debljine 3,0 cm s uvučenim krajevima po 3,0 cm.
Obračun po m3 ozidanog zida zajedno s betonskom kapom.
|  | m3 | 2 | a' |  | 0 | 0 |  | 0
2.3. | Dobava, doprema i ugradnja opločnika BRADSTONE TRAVERO dimenzija 40×40×3,7 cm pješčane boje proizvođača Semmelrock Stein+Desing d.o.o. Opločnike treba ugraditi prema nacrtu iz projekta na način da se na završnom sloju humusa odstrani humus u sloju 2-3 cm te opločnik utisne u tlo.
Obračun po kom dobavljenog i ugrađenog opločnika.
|  | kom | 145 | a' |  | 0 | 0 |  | 0
[5 empty] | Ukupno GRAĐEVINSKI RADOVI - Betonski i zidarski radovi: | 0 | 0 | 0 | 0
| REKAPITULACIJA |  |  |  |  | bez PDV-A |  |  | s PDV-om:
I. GRAĐEVINSKI RADOVI
| 1 | ZEMLJANI RADOVI |  |  |  | 0 |  |  | 0
| 2 | BETONSKI I ZIDARSKI RADOVI |  |  |  | 0 |  |  | 0
| I. GRAĐEVINSKI RADOVI |  |  |  | Ukupno: | 0 |  |  | 0
| SVEUKUPNO: |  |  |  |  | 0 |  |  | 0
Ponuditelj: