## List1
R. br. | OPISNA STAVKA | Jed. mj. | Količina | Jed. Cijena [kn] | Ukupno [kn]
FOTONAPONSKA ELEKTRANA
1. | OPREMA
1.1. | FOTONAPONSKI MODUL
Dobava i montaža fotonaponskog modula tipa SOLVIS SV72-320 ili jednakovrijedan:
Vršna snaga: PMPP=320 W
Dozvoljeno odstupanje snage: maksimalno (-0/+4,9) W
Struja kratkog spoja: ISC=8,76 A
Napon praznog hoda: UOC=45,58 V
Nazivna struja: IMPP=8,38 A
Nazivni napon: UMPP=38,39 V
Dozvoljeno odstupanje napona i struje: ±3%
Efikasnost modula (%): minimalno 16,49
Dimenzije (VxŠxD): (1956x992x40) mm
Masa: 22,5 kg
72 ćelija, (156x156) mm (+/-1 mm)
Enkapsulacija ćelija: etilen-vinil acetat (EVA)
Staklo: minimalno 3,2 mm kaljeno sunčano staklo
Pozadina: višeslojna poliesterska folija
Okvir: izrađen od anodiziranog aluminja s dvostrukom stijenkom i otvorima za drenažu
Priključna kutija: IP67 s 3 Bypass diode
|  | kom | 94 |  | 0
1.2. | IZMJENJIVAČ (INVERTER)
Dobava, montaža i spajanje izmjenjivača:
Izmjenjivač SMA Sunny Tripower 15000TL-30 3AV-40 ili jednakovrijedan proizvod koji nudi izvođač:
Mrežom vođeni izmjenjvač
Nazivna izlazna snaga (kod 230V,50Hz) - 15000W
Maksimalni ulazni napon: U= 1000 V/DC
Područje rada ulazni napon: U=240 - 800 V/DC
Max izlazna struja: 29 A
|  | kom | 2 |  | 0
1.3. | PODKONSTRUKCIJA
Dobava i montaža podkonstrukcije za 94 modula, polaganje na kosi krov - crijep
|  | kpl | 1 |  | 0
1.4. | ZAŠTITNI ORMAR
Dobava, montaža i spajanje ormara istosmjernog i izmjeničnog razvoda RO AC/DC. Ormar je okvirnih dim. 500x600x150mm. Razvodni ormar opremiti sa:
AC STRANA
| FID sklopka 63/0,5A | kom | 2
| Automatski osigurač 4-polni B80A | kom | 1
| Prenaponska zaštita klasa I+II, 275 VAC, 4-polna | kom | 1
| Rastavljačka sklopka 80A | kom | 1
Isklopno tipkalo (gljiva)
| Ožičavanje AC strane sa svim potrebnim radom i materijalom uključujući sabirnice, stezaljke, spojne kabele, spojni pribor (vijci), kabelske stopice te shemu izvedenog stanja. | kpl | 1
|  | komplet | 1 |  | 0
| OPREMA UKUPNO |  |  |  | 0
2. | ELEKTROINSTALATERSKI RADOVI
Ožičenje i spajanje fotonaponske elektrane s uključenim materijalom
| DC kabel (solarni) 1x6 mm2 | m | 264
| AC kabel FG16OR16 5x16 mm2 | m | 58
| H07V-K vodič 1x25 mm2 | m | 35
| ugradnja i spajanje elemenata, kanalice, označavanje, funkcionalno ispitivanje te sav potrebni montažni i spojni pribor | kpl | 1
|  | kpl | 1 |  | 0
| ELEKTROINSTALATERSKI RADOVI UKUPNO |  |  |  | 0
REKAPITULACIJA:
1. | OPREMA | kn |  |  | 0
2. | ELEKTROINSTALATERSKI RADOVI | kn |  |  | 0
| UKUPNO: | kn |  |  | 0
| PDV (25%) | kn |  |  | 0
| SVEUKUPNO |  |  |  | 0
Kako bi ponuditelj dokazao da će nuđena oprema imati deklarirano jamstvo, ponuditelj dostavlja Izjavu proizvođača ili ovlaštenog predstavnika da je ovlašten nuditi, ugraditi i održavati nuđene fotonaponske module.