## naslovnica
TROŠKOVNIK RADOVA
PREUREĐENJE DVORANE DJEČJEG VRTIĆA ZLATNA RIBICA U VRTIĆKU JEDINICU
DJEČJI VRTIĆ ZLATNA RIBICA
BROJ PROJEKTA: 22-03-IZP ZAJED. OZNAKA: RP-22-03_IZP

## predopis arh
OPĆI UVJETI UZ TROŠKOVNIK GRAĐEVINSKO-OBRTNIČKIH RADOVA
Općenito :
Sve radove izvesti prema opisima pojedinih stavki troškovnika i opisa pojedinih grupa radova. Ako neke stavke imaju nejasan i nedovoljan opis, onda svaki započeti opis pojedine stavke znači cjelokupnu izradu te stavke, to jest nabavu, dopremu materijala, sve prenose i prijevoze, izradu, skidanje oplate, zaštitu, njegovanje pojedinih elemenata po izradi i nakon ugradbe, kao i ostalo.
Jediničnom cijenom potrebno je obuhvatiti sve elemente navedene kako slijedi:
a) izvođač radova dužan je prije početka radova provjeriti kote postojeċeg stanja terena u odnosu na relativnu kotu (0,00) kod svih ulaza i kod svih nutarnjih podnih ploča kao i za ulazne instalacije.
b) ukoliko se ukažu eventualne nejednakosti između projekta i stanja na gradilišta izvođač radova dužan je pravovremeno o tome pismeno izvjestiti investitora, projektanta i nadzornog inženjera te shodno s tim zatražiti potrebna objašnjenja.
c) sve mjere u projektima provjeriti na gradilištu,
d) svu potrebnu provjeru točnosti količina u dokaznici mjera i troškovniku vršiti bez posebne naplate to jest o trošku izvođača radova.
Materijali
Pod tim se podrazumijeva sama cijena materijala to jest dobavna cijena i to glavnih i pomočnih materijala, tako i veznog materijala i ostalo. U tu cijenu potrebno je uključiti cijenu prijevoza bez obzira na vrstu prijevoznog sredstva, udaljenost sa svim potrebnim utovarima, istovarima i prenosom do skladišta te prenosa do mjesta ugradbe. Nadalje uključiti cijenu čuvanja, zaštite i skladištenja materijala do ugradnje. Prema Zakonu o prostornom uređenju i gradnji, potrebno je uzimanje uzoraka - probnih kocki za beton te ostalih uzoraka materijala koji će se upotrebiti na građevini s pripadajućim atestima.
Rad
U kalkulaciji rada treba uključiti sav potreban rad, kako glavni tako i pomoćni, te
sav vanjski i unutarnji prijenos bilo ručni bilo pomoću strojeva. Ujedno treba uključiti sav rad
oko zaštite gotovih elemenata konstrukcije, zidova, podova i ostalih dijelova građe-
vine od štetnih utjecaja vruċine i hladnoċe kao i pohrana s čuvanjem elemenata
skinutih sa građevine koji će se naknadno ugraditi na građevini.
Skele
Sve vrste skela bez obzira na visinu, ulaze u jediničnu cijenu dotične stavke troš-
kovnika dok se fasadna skela posebno obračunava.
Sva potrebna skela mora biti postavljena na vrijeme kako ne bi nastao nepotre-
trebni zastoj u radu na građevini. Pod pojmom skela podrazumijeva se i prilaz istoj
te ograda do skidanja skele. Ujedno su tu uključeni i prilazi kao i mostovi za betoni -
ranje konstrukcija i slično. Fasadnu skelu je potrebno obavezno uzemljiti na te -
melji uzemljivač građevine u izgradnji ili postojeċe građevine ako se radi o rekonstrukciji.
Oplata
Kod izrade oplate predvidjeti podupiranja, uklještenja kao i postavu na mjesto te nje-
no skidanje u vremenskom roku za pojedine konstruktivne elemente. Stavkom se
također obračunava mazanje oplate prije betoniranja te čuvanje iste po skidanju sa
sortiranjem po elementima za ponovnu upotrebu. Cijenom uključiti sav potreban rad kako
glavni tako i pomočni te prenosa bilo ručno bilo pomoċu strojeva.
Izmjere
Ukoliko u pojedinoj stavci troškovnika nije dat način obračuna radova, isti se obraču-
nava prema važečim građevinskim normama u upotrebi u Republici Hrvatskoj. Kod
paušala izvođač mora sam procijeniti vrijednost pojedinih stavaka koje se obračuna -
vaju u paušalu te isti izvesti bez prava na dodatne iznose za te stavke.
Faktori
Na jediničnu cijenu radne snage, izvođač radova ima pravo zaraċunati faktor prema
postojeċim privremenim instrumentima, a na temelju Zakonskih propisa koji regulira-
ju tu tematiku. Povrh toga izvođač radova ima pravo faktorom obuhvatiti i slijedeċe
radove koji se neće zasebno platiti kao naknadni rad i to:
a) cjelokupnu režiju gradilišta uključivo dizalice, mostove, sitnu mehanizaciju i ostalo
b) najamne troškove posuđene mehanizacije, koju izvođa ne posjeduje,
c) ispitivanje nosivosti temeljnog tla prije betoniranja temelja i temeljnih ploča,
d) sva ispitivanja materijala bilo na gradilištu bilo u laboratorijima, ishodovanje atesta,
e) barake (kontejnere) za smještaj radnika, ureda gradilišta, nadzorne službe,
f) izrada kemijskog - suhog zahoda za radnike i upravu gradilište prema sanitarnim propisima,
g) uskladištenja materijala u barakama ili na platoima izvedenim za tu svrhu,
h) uređenje gradilišta po izvedenim radovima sa odvozom otpadnih materijala,
i) rastavljanje - skidanje baraka, kontejnera i platoa po završetku radova,
Sve navedeno vrijedi i za obrtničke radove te za radove instalacija, bez obzira
na vrstu. Izvođač na to ima pravo na maržu u postotku kojega ċe sam odrediti, a u okvirima
važeċih propisa koji reguliraju tu materiju.
Opaska :
Prije davanja konačne ponude za građevinsko-obrtničke radove, obavezno
pregledati projektu dokumentaciju te prema potrebi zatražiti objašnjenje
glavnog projektanta i projektanata.
U troškovniku kod davanja ponude nije dozvoljeno dopisivanje, križanje i
nedavanja jedničnih cijena, već se sve to mora napisati na posebnom
podnesku kao dodatak službenoj ponudi.

## g-o radovi
BR. | OPIS |  | CIJENA * primjenjuje se fiksni tečaj konverzije 7,53450
|  | KOLIČINA | JEDINIČNA |  | UKUPNA
* za cijene iskazane u eurima, primjenjuje se fiksni tečaj konverzije 7,53450 Kn/€
1. | GRAĐEVINSKI I OBRTNIČKI RADOVI
1.1. | PRIPREMNI RADOVI
U cijeni svakog rada uključena sva potrebna sredstva za rad, režijski troškovi najma alata i prijevoznih sredstava, radne skele, sredstva za osiguranje ljudi, radnih sredstava i samog gradilišta. Za sve nepredviđene troškove koji mogu nastupiti, a izvan su opisanih troškova uključenih u cijenu radova, izvođač prije stvaranja troška mora tražiti odobrenje nadzora ili investitora. Izuzetak su situacije koje zahtijevaju neodložnu radnju s nepredviđenim troškovima, a bez koje bi se na gradilištu mogle dogoditi veće štete ili dodatni nepredviđeni veći troškovi.
1.1.1. | Organizacija gradilišta s pregradama, zaštitom i odlagalištem za ruševine i demontaže. Površina unutar objekta 91 m² neto korisna površina. Obračun po kompletu organizacije gradilišta.
| kompl | 1 |  | Kn | 0 | Kn
|  |  | 0 | €* | 0 | €*
1.1.2. | S obzirom na potrebna rušenja unutar objekta zaštita elemenata koji se zadržavaju unutar objekta od oštećenja. Obračun po satu sa svim potrebnim materijalom i radom.
| h | 4 |  | Kn | 0 | Kn
|  |  | 0 | €* | 0 | €*
1.1.3. | Provjera svih postojećih priključaka, te po potrebi izvedba privremnih za potrebe gradilišta. Obračun paušalno.
| paušal | 1 |  | Kn | 0 | Kn
|  |  | 0 | €* | 0 | €*
1.1.4. | Manji zahvati na popravcima oštećenih površina po izvedenim radovima. Obračun po kompletu popravaka površina sa svim potrebnim materijalom i radom.
| kompl | 1 |  | Kn | 0 | Kn
|  |  | 0 | €* | 0 | €*
1.1. | UKUPNO PRIPREMNI RADOVI |  |  |  | 0 | Kn
[5 empty] | 0 | €*
1.2. | RUŠENJA I DEMONTAŽE
U cijeni svakog rada uključena sva potrebna sredstva za rad, režijski troškovi najma alata i prijevoznih sredstava, radne skele, sredstva za osiguranje ljudi, radnih sredstava i samog gradilišta. Za sve nepredviđene roškove koji mogu nastupiti, a izvan su opisanih troškova uključenih u cijenu radova, izvođač prije stvaranja troška mora tražiti odobrenje nadzora ili investitora. Izuzetak su situacije koje zahtijevaju neodložnu radnju s nepredviđenim troškovima, a bez koje bi se na gradilištu mogle dogoditi veće štete ili dodatni nepredviđeni veći troškovi.
1.2.1. | Demontaža švedskih ljestava. Demontirane elemente pohraniti prema dogovoru s osobljem. Obračun za komplet radova.
| kompl | 1 |  | Kn | 0 | Kn
|  |  | 0 | €* | 0 | €*
1.2.2. | Demontaža harmo vrata dimenzija 325x250 cm. Demontirana vrata deponirati na dijelu okoliša predviđenom za tu svrhu ili u kontejner. Obračun po komadu harmo vrata. Stavka uključuje odvoz i deponiranje elemenata na odlagalište.
| kom | 2 |  | Kn | 0 | Kn
|  |  | 0 | €* | 0 | €*
1.2.3. | Rušenje unutarnjeg pregradnog zida, zajedno s vratima. Debljina zida koji se ruši je 15 cm. S pregradama srušiti i nadvoj otvora vrata. Ruševinu deponirati na dijelu okoliša predviđenom za tu svrhu. Obračun po m² pregradnog zida s vratima. Stavka uključuje i odvoz i deponiranje ruševine na odlagalište.
| m2 | 11 |  | Kn | 0 | Kn
|  |  | 0 | €* | 0 | €*
1.2.4. | Demontaža postojećeg spuštenog armstrong stropa, iznad spremišta do nosive grede. Ruševinu deponirati na dijelu okoliša predviđenom za tu svrhu ili u kontejner. Obračun po m² spuštenog stropa. Stavka uključuje i odvoz i deponiranje na odlagalište.
| m2 | 15.3 |  | Kn | 0 | Kn
|  |  | 0 | €* | 0 | €*
1.2.5. | Demontaža stropnih lampi. Lampe pažljivo demontirati i pohraniti za ponovnu ugradnju. Obračun po komadu.
| kom | 3 |  | Kn | 0 | Kn
|  |  | 0 | €* | 0 | €*
1.2.6. | Demontaža wc školjke i rušenje obloge vodokotlića. Wc školjku ostaviti za ponovnu montažu. Ruševinu deponirati na dijelu okoliša predviđenom za tu svrhu ili u kontejner. Obračun po kompletu radova. Stavka uključuje i odvoz i deponiranje ruševine na odlagalište.
| kom | 1 |  | Kn | 0 | Kn
|  |  | 0 | €* | 0 | €*
1.2.7. | Uklanjanje postojećih završnih slojeva poda - linoleum, do estriha, na dijelu predviđenom za postavljanje keramičkih pločica. Ruševinu deponirati na dijelu okoliša predviđenom za tu svrhu ili u kontejner. Obračun po m2 uklonjenog poda. Stavka uključuje i odvoz i deponiranje ruševine na odlagalište.
| m2 | 9.6 |  | Kn | 0 | Kn
|  |  | 0 | €* | 0 | €*
1.2. | UKUPNO RUŠENJA I DEMONTAŽE |  |  |  | 0 | Kn
[5 empty] | 0 | €*
1.3. | IZOLATERSKI RADOVI
U cijeni svakog rada uključena sva potrebna sredstva za rad, režijski troškovi najma alata i prijevoznih sredstava, radne skele, sredstva za osiguranje ljudi, radnih sredstava i samog gradilišta. Za sve nepredviđene troškove koji mogu nastupiti, a izvan su opisanih troškova uključenih u cijenu radova, izvođač prije stvaranja troška mora tražiti odobrenje nadzora ili investitora. Izuzetak su situacije koje zahtijevaju neodložnu radnju s nepredviđenim troškovima, a bez koje bi se na gradilištu mogle dogoditi veće štete ili dodatni nepredviđeni veći troškovi.
1.3.1. | Dobava i ugradnja hidroizolacije podova sanitarija polimer-cementnom hidroizolacijom sukladno specifikaciji proizvođača. Hidroizolacija se izvodi u 2 sloja ukupne debljine min. 2 mm, s tim da se u prvi sloj utisne mrežica od alkalno otpornih staklenih vlakana veličine okna 4 x 4,5mm. Izolacija se nanosi na očišćene i zaravanate betonske podloge. Na svim vertikalnim ili radnim spojevima se ugrađuje gumirana poliesterska traka. Obračun po m² hidroizolacije podova.
| m2 | 10 |  | Kn | 0 | Kn
|  |  | 0 | €* | 0 | €*
1.3. | UKUPNO IZOLATERSKI RADOVI |  |  |  | 0 | Kn
[5 empty] | 0 | €*
1.4. | STOLARSKI RADOVI
Pri izradi novog elementa, u jediničnu cijenu uračunat je gotov stolarski element sa pripadajućim okovom, ugradnjom na građevini, ostakljenjem i završnom obradom onog dijela elementa koji ostaje vidljive teksture drveta. Jedinična cijena mora obuhvatiti sav rad i materijal, sav transort do i unutar gradilišta i do mjesta ugradbe, zaštitni premaz lanenim uljem, sav potreban okov, kao i sve pomoćne radove i materijale.
1.4.1. | Izrada, dostava i ugradnja wc kabina od kompaktnih ploča d = 10 mm. Specificirana površina pregrade s vratima. Boja po izoru projektanta i investitora. Dimenzije otvora vrata 70 cm, visina pregrada 110 cm, dignuto od poda 10 cm (ukupna visina 120cm). U cijenu uključena kompletna oprema (pregrade, vrata, okovi inoks, prihvat na pod i zid, pričvrsni, spojni i brtveni pribor, indikator sustava zauzetosti, oznake). Obračun za komplet POZ K1. Ukupna dimenzija 275+90 x h 110cm s uključena dvoja vrata.
| kompl | 1 |  | Kn | 0 | Kn
|  |  | 0 | €* | 0 | €*
1.4.2. | Izrada, dostava i montaža jednokrilnih zaokretnih vrata s punim vratnim krilom u zid debljine 15 cm, dimenzija 70(80) x 205(210) cm. Dovratnici i letvice d=6cm, slobodni rubovi dovratnika zaobljeni r=5mm; krila šuplja saćasta standardna obostrano obložena MDF-om 5mm. MDF bojan u ralu prema odabiru projektanta, bijela boja. Kvake puni inoks, cilindar brava s tri ključa. Vrata kompletno obrađena i opremljena sa svim potrebnim okovom. Prije izrade provjeriti dimenzije otvora na gradilištu. Obračun po komadu ugrađenih vrata. POZ U1
| kom | 1 |  | Kn | 0 | Kn
|  |  | 0 | €* | 0 | €*
1.4. | UKUPNO STOLARSKI RADOVI |  |  |  | 0 | Kn
[5 empty] | 0 | €*
1.5. | GIPSKARTONSKI RADOVI
Izrada pregradnih zidova i obloga zidova sistemom od gipskartonskih ploča i potrebnog pribora. Obloge zidova u kupaonicama s impregniranim pločama za vlažne prostorije. Uglovi pojačani tipskim kutnim šinama. U cijeni svakog rada uključena sva potrebna sredstva za rad, režijski troškovi najma alata i prijevoznih sredstava, radne skele, sredstva za osiguranje ljudi, radnih sredstava i samog gradilišta. Za sve nepredviđene troškove koji mogu nastupiti, a izvan su opisanih troškova uključenih u cijenu radova, izvođač prije stvaranja troška mora tražiti odobrenje nadzora ili investitora. Izuzetak su situacije koje zahtijevaju neodložnu radnju s nepredviđenim troškovima, a bez koje bi se na gradilištu mogle dogoditi veće štete ili dodatni nepredviđeni veći troškovi.
1.5.1. | Izrada, dobava i ugradnja pregradnog zida od vlagootpornog gipskartona ukupne debljine 15 cm. Zid se sastoji od dvostruke obloge gipskartonskim pločama debljine 2x12,5 mm sa svake strane, s metalnom potkonstrukcijom debljine 100 mm. Ukupna debljina pregrade je 150 mm, šupljina pregrade je ispunjena mineralnom vunom debljine 40 mm. Ugradnja Al kutnika i obrada spojeva samoljepivom mrežicom i masom mješavine gipsa i aditiva. Svi spojevi pobrušeni. Otvore u zidu po potrebi ojačati nosivim profilima sukladno specifikacijama proizvođača. Površina spremna za završnu obradu ličenjem. Obračun po m² zida.
| m2 | 12 |  | Kn | 0 | Kn
|  |  | 0 | €* | 0 | €*
1.5.2. | Izrada, dobava i ugradnja obloge vlagootpornim gipskartonskim pločama na potkonstrukciji. Zid se sastoji od dvostruke obloge gipskartonskim pločama debljine 2x12,5 mm i metalne potkonstrukcije. Debljina obloge 10-25 cm. Šupljina obloge je ispunjena mineralnom vunom debljine 40 mm. Ugradnja Al kutnika i obrada spojeva samoljepivom mrežicom i masom mješavine gipsa i aditiva. Svi spojevi pobrušeni. Obloge do visine 120 cm imaju završnu oblogu i s gornje strane (uračunato u ukupnu površinu obloge). Površina spremna za završnu obradu. Obračun po m² zida.
- obloga ukupne debljine 125 mm i visine 300 cm
| m2 | 6 |  | Kn | 0 | Kn
|  |  | 0 | €* | 0 | €*
- obloga ukupne debljine 225 mm i visine 120 cm
| m2 | 4.5 |  | Kn | 0 | Kn
|  |  | 0 | €* | 0 | €*
- obloga podžbuknog vodokotlića ukupne debljine 250 mm i visine 120 cm
| m2 | 2.5 |  | Kn | 0 | Kn
|  |  | 0 | €* | 0 | €*
1.5.3. | Izrada spuštenog stropa od mineralnih ploča dimenzija 60x60 na potkonstrukciji visine 10 cm. Boju i uzorak ploča uskladiti sa postojećim pločama. U cijenu su uključeni komplet rad, materijal i ugradnju. U stavku uračunati i ugradnju dva postojeća rasvjetna tijela. Obračun po m² stropa.
| m2 | 15 |  | Kn | 0 | Kn
|  |  | 0 | €* | 0 | €*
1.5. | UKUPNO GIPSKARTONSKI RADOVI |  |  |  | 0 | Kn
[5 empty] | 0 | €*
1.6. | BRAVARSKI RADOVI
U cijeni svakog rada uključena sva potrebna sredstva za rad, režijski troškovi najma alata i prijevoznih sredstava, radne skele, sredstva za osiguranje ljudi, radnih sredstava i samog gradilišta. Sve nepredviđene troškove koji mogu nastupiti, a izvan su opisanih troškova uključenih u cijenu radova, a potrebni su za izvođnje rada izvođač mora izvesti u sklopu ponuđene cijene. Prije izrade, investitoru, nadzornom inžinjeru i projektantu dostaviti nacrte na ovjeru
1.6.1. | Staklena stijena: Podni profili: aluminijski profil visine 4 cm sa pripadajućim brtvenim gumama; Zidni profili: aluminijski profil visine 3 cm sa pripadajućim brtvenim gumama; Stropni profili: aluminijski profil visine 4cm sa pripadajućim brtvenim gumama; Staklo fiksnog dijela pregrade: kaljeno laminirano 2x5 mm Rubovi stakala su sa KP obradom. Zvučna izolacija fiksnog dijela stijene od 34dB - 35 dB
Vrata se formiraju od: - monolitnog profiliranog profila sa dva kanala ispunjena medijapanom u dijelu gdje se montiraju pante i pleh/limena ploha - 2 pante po krilu vrata - brave sa L alu kvakom, - cilindar sa tri ključa - staklo kaljeno laminirano 2x5 mm - podni odbojnik
Profili, okovi i štokovi plastificiraju se u bijelu boju.
U strop su ugrađeni nosivi profili na koji se pričvršćuju staklene stijene.
- staklene pregrade POZ S1 i S2, dimenzija 325 x 250 cm s ugrađenim vratima
| kom | 2 |  | Kn | 0 | Kn
|  |  | 0 | €* | 0 | €*
- fiksna ostakljena stijena POZ S3, dimenzija 240 x 90 cm
| kom | 1 |  | Kn | 0 | Kn
|  |  | 0 | €* | 0 | €*
1.6.2. | Dobava i ugradnja staklene ograde dimenzija 120 x 50 cm na postojeće prozore. Staklo se montira pomoću aluminijskih profilia koji se učvršćuju na okvir prozora s vanjske strane. Staklo kaljeno laminirano 2x5mm. Profili plastificirani u bijelu boju. U cijenu uključena dobava, ugradnja i sav potrebni pričvrsni materijal. Obračun za komad ugrađene ograde.
| kom | 3 |  | Kn | 0 | Kn
|  |  | 0 | €* | 0 | €*
1.6. | UKUPNO BRAVARSKI RADOVI |  |  |  | 0 | Kn
[5 empty] | 0 | €*
1.7. | KERAMIČARSKI RADOVI
U cijeni svakog rada uključena sva potrebna sredstva za rad, režijski troškovi najma alata i prijevoznih sredstava, radne skele, sredstva za osiguranje ljudi, radnih sredstava i samog gradilišta. Za sve nepredviđene troškove koji mogu nastupiti, a izvan su opisanih troškova uključenih u cijenu radova, izvođač prije stvaranja troška mora tražiti odobrenje nadzora ili investitora. Izuzetak su situacije koje zahtijevaju neodložnu radnju s nepredviđenim troškovima, a bez koje bi se na gradilištu mogle dogoditi veće štete ili dodatni nepredviđeni veći troškovi. Navedene količine su stvarne, škart je potrebno dodati. Prije narudžbe keramike uzorke ovjerava investitor.
1.7.1. | Nabava i postava zidnih pločica dimenzije 20x20cm, I. klase, boja po izboru projektanta, na zidove sanitarnih prostorija. Pločice se polažu u bijelo keramičko ljepilo dok se reške izvode u širini 1,5 mm te se zapunjavaju sa masom za fugiranje, a sve usklađeno prema odabiru naručitelja. Visina oblaganja h=120 cm. U cijenu uključiti dobavu i postavu aluminijskih rubnih lajsni - L profila. Dobavna cijena do 120,00kn/m². Podlogu od gipsvlaknastih ploča impregnirati sredstvom za vodootpornost, po uputi proizvođača ploča. Obračun po m² zida.
a) materijal - keramičke pločice
| m2 | 25 |  | Kn | 0 | Kn
|  |  | 0 | €* | 0 | €*
b) postava pločica s uključenim ljepilom, fugirmasom i kutnim profilima
| m2 | 25 |  | Kn | 0 | Kn
|  |  | 0 | €* | 0 | €*
1.7.2. | Nabava i postava unutarnjih podnih gres-keramičkih pločica u punoj masi dimenzije 30x30cm na podove sanitarija. Pločice se polažu u fleksibilno keramičko ljepilo dok se reške izvode u širini 2mm te se zapunjavaju sa masom za fugiranje, a sve usklađeno od strane naručitelja. U cijenu uključiti dobavu i postavu aluminijskih rubnih lajsni. Keramičke pločice protuklizne DIN 51130, R-9, I. Klase, otporne na habanje, na sredstva za čišćenje i kemikalije, s površinom koja se lako čisti/održava. Dobavna cijena do 100,00kn/m2. Obračun po m² poda.
a) materijal - keramičke pločice
| m2 | 12 |  | Kn | 0 | Kn
|  |  | 0 | €* | 0 | €*
b) postava pločica s uključenim ljepilom, fugirmasom i kutnim profilima
| m2 | 12 |  | Kn | 0 | Kn
|  |  | 0 | €* | 0 | €*
1.7. | UKUPNO KERAMIČARSKI RADOVI |  |  |  | 0 | Kn
[5 empty] | 0 | €*
1.8. | SOBOSLIKARSKI I LIČILAČKI RADOVI
Izvođač je dužan izvesti uzorak prije izvođenja radova, od materijala od kojega će se radovi izvoditi, i tek po dobivanju suglasnosti od strane investitora na predočeni uzorak, izvođač može pristupiti bojanju i ličenju. Rad mora biti kvalitetno izveden. Na obojenim površinama ne smije biti mrlja, sjaj mora biti jednoličan i čist, a boja stalna, te se ne smije ljuštiti ni napuhivati. U cijenu svake stavke ulaze sve predradnje i pripremni radovi. Izvođač je prije početka izvođenja radova dužan pregledati podlogu pripremljenu po prethodnom izvođaču i eventualne primjedbe na kvalitetu iste dostaviti voditelju građenja i nadzornom inženjeru.
1.8.1. | Pregled postojećih zidova s otucanjem i struganjem olabavljenih dijelova. Nanošenje impregancije i "krpanje" dijelova postavom mrežice i ljepila. Punoplošno zagletati prije daljnje obrade. Obračun po m² bez razvijenih površina.
| m2 | 80 |  | Kn | 0 | Kn
|  |  | 0 | €* | 0 | €*
1.8.2. | Gletanje unutarnjih postojećih zidova i stropova alabaster gipsom ili pastom u više slojeva s brušenjem svakog sloja posebno, ukupne debljine minimum 1 mm. Obračun po m² gletanja bez razvijenih površina.
| zidovi - m2 | 80 |  | Kn | 0 | Kn
|  |  | 0 | €* | 0 | €*
| stropovi - m2 | 2 |  | Kn | 0 | Kn
|  |  | 0 | €* | 0 | €*
1.8.3. | Ličenje unutarnjih zidovai stropova završnom bojom u dva sloja, u tonovima po izboru projektanta. Prethodno obaviti sve potrebne predradnje - nanošenje impregnacije ili sl. Zidovi su prethodno ožbukani sa završnom obradom gletanjem ili su od gips-kartonskih ploča. Oličeni zidovi i stropovi moraju biti potpuno jednoličnoga tona. Obračun po m² obrade bez razvijenih površina.
| zidovi m2 | 95 |  | Kn | 0 | Kn
|  |  | 0 | €* | 0 | €*
| stropovi - m2 | 2 |  | Kn | 0 | Kn
|  |  | 0 | €* | 0 | €*
1.8. | UKUPNO SOBOSLIKARSKI I LIČILAČKI RADOVI |  |  |  | 0 | Kn
[5 empty] | 0 | €*
1.9. | HIDROINSTALACIJE
Djelomično se ruši/prerađuje postojeći sanitarni čvor za potrebe spajanja novih sanitarija vrtičke jedinice. Topla voda se spaja na postojeći centralni sustav - trenutno doveden do pozicije lavandina sanitarnog čvora koji se prerađuje.
INSTALACIJA DOVODA VODE
1.9.1. | Izrada prepravaka postojećeg razvoda i novi razvod i ugradba ventila. Na postojeći razvod potrebno je spojiti nove uređaje (3 lavandina, 2 wc školjke i 1 tuš sve sa pripadajućim špinama) - topla i hladna voda. Nabava, dobava i montaža horizontalnih i vertikalnih vodova PP-R cijevi sa svim potrebnim spojnim materijalom i izolacijom te ventilima sa metalnom kromiranom kapom i rozetom koji se ugrađuju uz sanitarne uređaje te na dovod za pojedine uređaje. Priprema potrošne tople vode je centralna za objekt i izvedena je do postojećeg potrošača (umivaonik). Novi razvod spojiti na postojeći. Obračun po satu instalatera sa svim potrebnim radom i materijalom.
| ventili | 2 |  | Kn | 0 | Kn
|  |  | 0 | €* | 0 | €*
| sati | 24 |  | Kn | 0 | Kn
|  |  | 0 | €* | 0 | €*
| DN 15 PP-R (Ø 20) m | 27 |  | Kn | 0 | Kn
|  |  | 0 | €* | 0 | €*
1.9.2. | Tlačna proba izvedene nove instalacije razvoda tople i hladne vode prema važećim tehničkim propisima na probni tlak od 12 bar-a. 'Dezinfekcija i ispiranje montiranog i ispitanog cjevovoda. Provođenje dezinfekcije se vrši prema tehničkom opisu, odnosno po uputi nadležnog sanitarnog inspektora koji prisustvuje postupku, odobrava dezinficijens, te izdaje atest po provedenom zapisniku. Obračun po m' izvedene instalacije.
| DN 15 PP-R (Ø 20) m | 27 |  | Kn | 0 | Kn
|  |  | 0 | €* | 0 | €*
INSTALACIJA ODVODA VODE
1.9.3. | Izrada prepravaka postojećeg razvoda. Na postojeći razvod potrebno je spojiti nove uređaje - jedan wc uređaj nalazi se na istoj poziciji, a za druga dva potrebno je izvesti spoj na postojeći razvod. Na odvod spojiti i tri nova umivaonika i tuš kadu. Dobava, donos i montaža, PVC i PP debeloslojnih, niskošumnih kanalizacijski cijevi, ravnih i fazonskih komada komplet sa spojni, i montažnim materijalom. Stavka uključuje sve radove potrebne za postavu cijevi u podu i zidu, kao i krpanje rupa nakon izvedbe cijevi u podu.
| DN 50 - m | 12 |  | Kn | 0 | Kn
|  |  | 0 | €* | 0 | €*
| DN 110 - m | 3.5 |  | Kn | 0 | Kn
|  |  | 0 | €* | 0 | €*
| sati | 24 |  | Kn | 0 | Kn
|  |  | 0 | €* | 0 | €*
1.9.4. | Ispitivanje cjevovoda na protočnost i vodonepropusnost u skladu s važećim tehničkim propisima od strane ovlaštene osobe uz izdavanje zapisnika i atesta. Obračun po m' izvedene instalacije.
| DN 50 - m | 12 |  | Kn | 0 | Kn
|  |  | 0 | €* | 0 | €*
| DN 110 - m | 3.5 |  | Kn | 0 | Kn
|  |  | 0 | €* | 0 | €*
1.9. | UKUPNO INSTALACIJA VODE |  |  |  | 0 | Kn
[5 empty] | 0 | €*
1.10. | SANITARNA OPREMA
Izvođač sastavlja katalog sanitarne opreme i dostavlja investitoru na izbor/ovjeru prije narudžbe.
1.10.1. | Nabava, doprema i montaža keramičkog dječjeg umivaonika I. klase, (tip prema izboru investitora), dimenzija 53 x 43 cm, sa sanitarnim montažnim instalacijskim elementom za umivaonik i jednoručnom kromiranom baterijom (tip prema izboru investitora). Baterije obavezno moraju imati mogućnost podešavanja temperature na kartuši, kao i ograničavanje maksimalne potrošnje vode na 5l/min. Komplet sa INOX sifonom, kutnim ventilima i svim potrebnim pomoćnim materijalom za montažu prema uputama proizvođača do pune gotovosti. Obračun po kompletu.
| kompl | 3 |  | Kn | 0 | Kn
|  |  | 0 | €* | 0 | €*
1.10.2. | Nabava, doprema i montaža kompletne konzolne dječje WC-školjke I. klase dimenzija 32 x 52cm, (tip prema izboru investitora), sa sanitarnim montažnim instalacijskim elementom za WC školjku s niskošumnim ugradbenim vodokotlićem, tipkalom, demontažnim sjedalom s poklopcem, ventilom i svim potrebnim pomoćnim materijalom za montažu prema uputama proizvođača do pune gotovosti. Obračun po kompletu.
| kompl | 2 |  | Kn | 0 | Kn
|  |  | 0 | €* | 0 | €*
1.10.3. | Nabava, doprema i montaža kompletne konzolne WC-školjke I. klase, (tip prema izboru investitora), sa sanitarnim montažnim instalacijskim elementom za WC školjku s niskošumnim ugradbenim vodokotlićem s odzračivanjem (tip Geberit Duofix ili sl. prema izboru investitora), tipkalom, demontažnim sjedalom s poklopcem, ventilom i svim potrebnim pomoćnim materijalom za montažu prema uputama proizvođača do pune gotovosti. Obračun po kompletu.
| kompl | 1 |  | Kn | 0 | Kn
|  |  | 0 | €* | 0 | €*
1.10.4. | Nabava, doprema i montaža tuš kade dimenzija 80 x 80 cm (tip prema izboru investitora) . Komplet sa sifonom, te svim potrebnim pomoćnim materijalom za montažu prema uputama proizvođača do pune gotovosti. Obračun po kompletu.
| kompl | 1 |  | Kn | 0 | Kn
|  |  | 0 | €* | 0 | €*
1.10.5. | Nabava, doprema i montaža ručnog tuša s pripadajućim nosačem i mješalicom (prema izboru investitora), komplet s podžbuknim ventilima i potrebnim pomoćnim materijalom za montažu prema uputama proizvođača do pune gotovosti. Miješalica mora imati mogućnost ograničavanja maksimalne temperature. Obračun po komadu.
| kom | 1 |  | Kn | 0 | Kn
|  |  | 0 | €* | 0 | €*
1.10.6. | Nabava, doprema i montaža kromiranog nosača za ručnike prema izboru investitora, sa svim potrebnim pomoćnim materijalom za montažu prema uputama proizvođača. Obračun po komadu.
| kom | 3 |  | Kn | 0 | Kn
|  |  | 0 | €* | 0 | €*
1.10.7. | Nabava, doprema i montaža zidnih kromiranih nosača toaletnog papira prema izboru investitora, sa svim potrebnim pomoćnim materijalom za montažu prema uputama proizvođača. Obračun po komadu.
| kom | 2 |  | Kn | 0 | Kn
|  |  | 0 | €* | 0 | €*
1.10.8. | Nabava, doprema i montaža zidnih posuda s četkom za WC prema izboru investitora, sa svim potrebnim pomoćnim materijalom za montažu prema uputama proizvođača. Obračun po komadu.
| kom | 2 |  | Kn | 0 | Kn
|  |  | 0 | €* | 0 | €*
1.10.9. | Nabava, doprema i ugradnja dozatora za tekući sapun s nosačem (tip prema izboru investitora). Obračun po komadu.
| kom | 3 |  | Kn | 0 | Kn
|  |  | 0 | €* | 0 | €*
1.10.10. | Nabava, doprema i montaža zidnih ogledala iznad dječjih umivaonika. Okrugla ogledala promjera 40cm. Obračun po komadu.
| kom | 3 |  | Kn | 0 | Kn
|  |  | 0 | €* | 0 | €*
1.10. | SANITARNA OPREMA |  |  |  | 0 | Kn
[5 empty] | 0 | €*
1.11. | RAZNI OBRTNIČKI RADOVI
U cijeni svakog rada uključena sva potrebna sredstva za rad, režijski troškovi najma alata i prijevoznih sredstava, radne skele, sredstva za osiguranje ljudi, radnih sredstava i samog gradilišta. Za sve nepredviđene troškove koji mogu nastupiti, a izvan su opisanih troškova uključenih u cijenu radova, izvođač prije stvaranja troška mora tražiti odobrenje nadzora ili investitora. Izuzetak su situacije koje zahtijevaju neodložnu radnju s nepredviđenim troškovima, a bez koje bi se na gradilištu mogle dogoditi veće štete ili dodatni nepredviđeni veći troškovi.
1.11.1. | Čišćenje tijekom izvođenja radova kao i završno čišćenje pred predaju građevine na korištenje s odvozom otpadnog materijala i smeća na lokalno odlagalište za građevinski otpad i pranjem svih perivih površina. Obračun po m².
| m2 | 91.5 |  | Kn | 0 | Kn
|  |  | 0 | €* | 0 | €*
1.11.2. | Dekorativne, klasične zavjese - zastori, ujedno i zavjese za zaštitu od sunca i zamračenje prostora - izrađene od atistatičkog materijala koji odbija prašinu, nezapaljivosti Class 1,0 M1, Type B. Postavljaju se na metalne vodilice, učvršćene bočno u zid s mogućnošću kliznog otvaranje na lijevu ili desnu stranu. Vodilica se postavlja na cca 10cm iznad okvira prozora ili vrata - sve vodilice u prostoru postaviti na istu visinu od poda/stropa. Visina zavjese je do poda, dužine x 2 od otvora ispred kojeg dolazi da bi se dobili nabori. Stavka uključuje zavjesu, vodilicu i postavu svega sa svim potrebnim radom i materijalom. Obračun za komplet zavjese.
dim. 600x265 cm (nabori x 2)
| kompl | 1 |  | Kn | 0 | Kn
|  |  | 0 | €* | 0 | €*
dim. 685x265 cm (nabori x 2)
| kompl | 1 |  | Kn | 0 | Kn
|  |  | 0 | €* | 0 | €*
dim. 250x265 cm (nabori x 2)
| kompl | 1 |  | Kn | 0 | Kn
|  |  | 0 | €* | 0 | €*
1.11.2. | Ugradni ormar izrađen od iverala debljine 18mm, obrubljen ABS trakom deb.2mm, dim 225x80x210cm. Fronta se sastoji od 5 punih vrata, u unutrašnjosti se nalaze police. Boja: bijela ili svijetlo siva. Shema O1. Obračun za komplet sa ugradnjom.
| komp. | 1 |  | Kn | 0 | Kn
|  |  | 0 | €* | 0 | €*
1.11.2. | Manji radovi na zidanju, popravcima i slično koji nisu predviđeni prednjim stavkama, a mogu se pojaviti tijekom izvođenja radova. Uključen i sav potreban materijal. Predviđa se broj radnih sati radnika PKV.
| h | 8 |  | Kn | 0 | Kn
|  |  | 0 | €* | 0 | €*
1.11.3. | Razni popravci.
| h | 8 |  | Kn | 0 | Kn
|  |  | 0 | €* | 0 | €*
1.11. | UKUPNO RAZNI OBRTNIČKI RADOVI |  |  |  | 0 | Kn
[5 empty] | 0 | €*
1. | REKAPITULACIJA GRAĐEVINSKO-OBRTNIČKIH RADOVA
1.1. | PRIPREMNI RADOVI |  | 0 | €* | 0 | Kn
1.2. | RUŠENJA I DEMONTAŽE |  | 0 | €* | 0 | Kn
1.3. | IZOLATERSKI RADOVI |  | 0 | €* | 0 | Kn
1.4. | STOLARSKI RADOVI |  | 0 | €* | 0 | Kn
1.5. | GIPSKARTONSKI RADOVI |  | 0 | €* | 0 | Kn
1.6. | BRAVARSKI RADOVI |  | 0 | €* | 0 | Kn
1.7. | KERAMIČARSKI RADOVI |  | 0 | €* | 0 | Kn
1.8. | SOBOSLIKARSKI I LIČILAČKI RADOVI |  | 0 | €* | 0 | Kn
1.9. | HIDROINSTALACIJE |  | 0 | €* | 0 | Kn
1.10. | SANITARNA OPREMA |  | 0 | €* | 0 | Kn
1.11. | RAZNI OBRTNIČKI RADOVI |  | 0 | €* | 0 | Kn
| UKUPNO GRAĐEVINSKO-OBRTNIČKI RADOVI |  | 0 | €* | 0 | Kn

## rekapitulacija
| REKAPITULACIJA |  | kuna
1. | GRAĐEVINSKI I OBRTNIČKI RADOVI |  | 0
| SVEUKUPNO |  | 0
|  | PDV 25% | 0
| SVEUKUPNO s pdv-om |  | 0